## 打印汇总
简谐振动实验数据处理结果
一、主要结果
处理项目 | 结果 | 说明
焦利秤法 | k1=2.2206 N/m, k2=2.5255 N/m | k1+k2=4.7461 N/m；m0=(m1+m2)/3=7.223 g
K值对比 | 焦利秤法 k1+k2=4.7461 N/m | 周期法：水平 4.8624，斜面1 4.9087，斜面2 4.9035 N/m
水平 T²-M | K=4.8624 N/m | m0=7.683 g；T²=0.062375+8.119147M
斜面1 T²-M | K=4.9087 N/m | m0=8.076 g；h=1.240 cm，θ=0.822°
斜面2 T²-M | K=4.9035 N/m | m0=7.929 g；h=2.510 cm，θ=1.665°
倾角影响 | 周期与斜面倾角无明显关系 | 倾角改变主要改变平衡位置；两斜面 K 值和同质量周期均很接近
A-T 关系 | T均值=1020.973 ms | s=0.245 ms；斜率=-0.003657 ms/cm
Vmax²-A² | 斜率=31.4350 s^-2 | 由 K=斜率(M+m0) 得 K=4.0319 N/m
二、计算公式
项目 | 公式
焦利秤法 | F = k ΔL
质量-周期法 | T² = 4π²/(k1+k2) · M + 4π²/(k1+k2) · m0
动能-势能法 | Vmax² = (k1+k2)/(M+m0) · A²，Vmax = Δx/t，Δx = 0.995 cm
三、结论摘要
说明
焦利秤法得到 k1+k2=4.7461 N/m；周期法得到水平 K=4.8624 N/m、斜面1 K=4.9087 N/m、斜面2 K=4.9035 N/m，两者整体接近。
斜面倾角改变时，周期数据和拟合得到的 K 值变化很小，可认为周期与倾角无明显关系。
A-T 拟合相关性很弱，说明在本实验范围内周期基本与振幅无关。
Vmax² 与 A² 具有明显线性关系，符合简谐运动能量关系。

## 拟合参数
线性拟合参数表
拟合项目 | 方程 | 截距 a | 斜率 k | 残差平方和 | Pearson r | R² | 调整后R²
弹簧1 F-ΔL | F=a+kΔL | -0.00120659 ± 0.000833 N | 2.22058 ± 0.0111 N/m | 7.43066e-06 | 0.999938 | 0.999875 | 0.999850
弹簧2 F-ΔL | F=a+kΔL | -0.000441628 ± 0.000379 N | 2.52554 ± 0.00576 N/m | 1.54835e-06 | 0.999987 | 0.999974 | 0.999969
水平 T²-M | T²=a+kM | 0.0623754 ± 0.00265 s² | 8.11915 ± 0.0196 s²/kg | 1.19866e-06 | 0.999985 | 0.999971 | 0.999965
斜面1 T²-M | T²=a+kM | 0.0649527 ± 0.00345 s² | 8.04251 ± 0.0255 s²/kg | 2.0256e-06 | 0.999975 | 0.999950 | 0.999940
斜面2 T²-M | T²=a+kM | 0.063836 ± 0.00343 s² | 8.05108 ± 0.0254 s²/kg | 2.00244e-06 | 0.999975 | 0.999950 | 0.999940
A-T | T=a+kA | 1021.04 ± 0.253 ms | -0.00365714 ± 0.013 ms/cm | 0.294282 | -0.139628 | 0.019496 | -0.225630
Vmax²-A² | Vmax²=a+kA² | 0.0344302 ± 0.0258 m²/s² | 31.435 ± 0.531 s^-2 | 0.00630718 | 0.999430 | 0.998860 | 0.998575

## 处理后数据
实验数据处理
一、焦利秤法
序号 | 砝码/g | F/N | L1/mm | ΔL1/m | L2/mm | ΔL2/m
1 | 0 | 0 | 245.2 | 0 | 178.18 | 0
2 | 4.65 | 0.045542 | 266.06 | 0.02086 | 196.5 | 0.01832
3 | 9.31 | 0.091182 | 287.44 | 0.04224 | 214.38 | 0.0362
4 | 14 | 0.13712 | 308.26 | 0.06306 | 233 | 0.05482
5 | 18.81 | 0.18423 | 328.46 | 0.08326 | 251.3 | 0.07312
6 | 23.58 | 0.23094 | 349.66 | 0.10446 | 269.54 | 0.09136
7 | 28.19 | 0.27609 | 369.74 | 0.12454 | 287.72 | 0.10954
二、水平状态：M 与 T
序号 | M/kg | T/s | T²/s²
1 | 0.12058 | 1.0203 | 1.0411
2 | 0.12523 | 1.0389 | 1.0793
3 | 0.12991 | 1.0571 | 1.1175
4 | 0.13459 | 1.0747 | 1.155
5 | 0.13939 | 1.093 | 1.1946
6 | 0.14416 | 1.11 | 1.232
7 | 0.14877 | 1.1272 | 1.2706
三、振幅 A 与周期 T
序号 | A/cm | T/ms
1 | 5 | 1020.87
2 | 10 | 1021.4
3 | 15 | 1020.84
4 | 20 | 1020.69
5 | 25 | 1021.07
6 | 30 | 1020.97
四、振幅 A 与最大速度 Vmax
序号 | A/cm | A²/m² | 挡光t/ms | Vmax/(m/s) | Vmax²/(m²/s²)
1 | 5 | 0.0025 | 32.84 | 0.30298 | 0.091799
2 | 10 | 0.01 | 17.08 | 0.58255 | 0.33937
3 | 15 | 0.0225 | 11.38 | 0.87434 | 0.76447
4 | 20 | 0.04 | 8.59 | 1.1583 | 1.3417
5 | 25 | 0.0625 | 7.13 | 1.3955 | 1.9475
6 | 30 | 0.09 | 5.87 | 1.6951 | 2.8732
五、斜面状态：M 与 T
序号 | 斜面1 M/kg | 斜面1 T/s | 斜面1 T²/s² | 斜面2 M/kg | 斜面2 T/s | 斜面2 T²/s²
1 | 0.12058 | 1.0174 | 1.035 | 0.12058 | 1.0173 | 1.035
2 | 0.12523 | 1.0356 | 1.0724 | 0.12523 | 1.0355 | 1.0723
3 | 0.12991 | 1.0533 | 1.1094 | 0.12991 | 1.0533 | 1.1095
4 | 0.13459 | 1.0712 | 1.1474 | 0.13459 | 1.0712 | 1.1474
5 | 0.13939 | 1.0886 | 1.1851 | 0.13939 | 1.0886 | 1.1851
6 | 0.14416 | 1.1063 | 1.224 | 0.14416 | 1.1064 | 1.2242
7 | 0.14877 | 1.1236 | 1.2624 | 0.14877 | 1.1236 | 1.2625

## 图表总览
Python 作图总览
图1 焦利秤法：弹簧1 | 图2 焦利秤法：弹簧2
● 实验数据 ━ 线性拟合 F=-0.001207+2.221ΔL, R²=0.999875 | ● 实验数据 ━ 线性拟合 F=-0.0004416+2.526ΔL, R²=0.999974
图3 水平状态：T²-M | 图4 斜面1：T²-M
● 实验数据 ━ 线性拟合 T²=0.06238+8.11915M, R²=0.999971 | ● 实验数据 ━ 线性拟合 T²=0.06495+8.04251M, R²=0.999950
图5 斜面2：T²-M | 图6 振幅 A 与周期 T
● 实验数据 ━ 线性拟合 T²=0.06384+8.05108M, R²=0.999950 | ● 实验数据 ━ 线性拟合 T=1021.037-0.00366A, R²=0.019496
图7 Vmax²-A² | 结果要点
| 焦利秤法 | k1=2.2206 N/m, k2=2.5255 N/m
| K值对比 | 焦利秤法 k1+k2=4.7461 N/m
| 水平 T²-M | K=4.8624 N/m
| 斜面1 T²-M | K=4.9087 N/m
| 斜面2 T²-M | K=4.9035 N/m
| 倾角影响 | 周期与斜面倾角无明显关系
| A-T 关系 | T均值=1020.973 ms
| Vmax²-A² | 斜率=31.4350 s^-2
● 实验数据 ━ 线性拟合 Vmax²=0.0344+31.4350A², R²=0.998860