## 实验数据一页
一、用焦利秤测量弹簧的劲度系数
项目 | 单位 | 1 | 2 | 3 | 4 | 5 | 6 | 7
砝码质量 | g | 0 | 4.65 | 9.31 | 14.00 | 18.81 | 23.58 | 28.19
弹簧1质量 | g | 1: 10.58
弹簧 L1 | mm | 245.20 | 266.06 | 287.44 | 308.26 | 328.46 | 349.66 | 369.74
弹簧2质量 | g | 1: 11.09
弹簧 L2 | mm | 178.18 | 196.50 | 214.38 | 233.00 | 251.30 | 269.54 | 287.72
重力加速度 g | m/s^2 | 1: 9.794
二、振子质量 M 与周期 T 的关系（A=10cm）
项目 | 单位 | 1 | 2 | 3 | 4 | 5 | 6 | 7
振子质量 M | g | 120.58 | 125.23 | 129.91 | 134.59 | 139.39 | 144.16 | 148.77
周期 T | ms | 1020.33 | 1038.89 | 1057.11 | 1074.70 | 1092.96 | 1109.97 | 1127.19
三、振幅与周期的关系（M=120.58g）
项目 | 单位 | 1 | 2 | 3 | 4 | 5 | 6
振幅 | cm | 5 | 10 | 15 | 20 | 25 | 30
周期 | ms | 1020.87 | 1021.40 | 1020.84 | 1020.69 | 1021.07 | 1020.97
Δt | ms
四、振幅与最大速度的关系（Δx=0.995cm）
项目 | 单位 | 1 | 2 | 3 | 4 | 5 | 6
振幅 A | cm | 5 | 10 | 15 | 20 | 25 | 30
挡光 t | ms | 32.84 | 17.08 | 11.38 | 8.59 | 7.13 | 5.87
五、不同斜面上振子质量与周期的关系（斜面长 L=86.40cm）
斜面 | 项目 | 单位 | 1 | 2 | 3 | 4 | 5 | 6 | 7
斜面1 h=1.240cm | 振子质量 M | g | 120.58 | 125.23 | 129.91 | 134.59 | 139.39 | 144.16 | 148.77
斜面1 h=1.240cm | t | ms | 1017.37 | 1035.57 | 1053.29 | 1071.17 | 1088.64 | 1106.35 | 1123.55
斜面2 h=2.510cm | 振子质量 M | g | 120.58 | 125.23 | 129.91 | 134.59 | 139.39 | 144.16 | 148.77
斜面2 h=2.510cm | t | ms | 1017.33 | 1035.53 | 1053.33 | 1071.17 | 1088.64 | 1106.44 | 1123.61