## 填写模板
数据记录表（自拟） | 数据记录表（自拟） | 数据记录表（自拟） | 数据记录表（自拟） | 数据记录表（自拟） | 数据记录表（自拟） | 数据记录表（自拟） | 数据记录表（自拟） | 数据记录表（自拟） | 数据记录表（自拟） | 数据记录表（自拟） | 数据记录表（自拟） | 数据记录表（自拟） | 数据记录表（自拟） | 数据记录表（自拟） | 数据记录表（自拟） | 数据记录表（自拟） | 数据记录表（自拟）
△x=2.3 cm
表1 改变励磁电压 Us，记录 Uo 与 U |  | 表1 改变励磁电压 Us，记录 Uo 与 U | 表1 改变励磁电压 Us，记录 Uo 与 U | 表1 改变励磁电压 Us，记录 Uo 与 U | 表1 改变励磁电压 Us，记录 Uo 与 U | 表1 改变励磁电压 Us，记录 Uo 与 U | 表1 改变励磁电压 Us，记录 Uo 与 U | 表1 改变励磁电压 Us，记录 Uo 与 U | 表1 改变励磁电压 Us，记录 Uo 与 U | 表1 改变励磁电压 Us，记录 Uo 与 U | 表1 改变励磁电压 Us，记录 Uo 与 U | 表1 改变励磁电压 Us，记录 Uo 与 U | 表1 改变励磁电压 Us，记录 Uo 与 U | 表1 改变励磁电压 Us，记录 Uo 与 U | 表1 改变励磁电压 Us，记录 Uo 与 U | 表1 改变励磁电压 Us，记录 Uo 与 U
序号 | 1 | 2 | 3 | 4 | 5 | 6 | 7 | 8 | 9 | 10 | 11 | 12 | 13 | 14 | 15 | 备注
Us/V | 2.5 | 3 | 3.5 | 4 | 4.5 | 5 | 5.5 | 6 | 6.5 | 7 | 7.5 | 8 | 8.5 | 9 | 9.5
Uo/V | 2.420 | 1.4877 | 1.7147 | 1.9614 | 2.208 | 2.458 | 2.707 | 2.952 | 3.197 | 3.446 | 3.691 | 3.941 | 4.192 | 4.435 | 4.683 | I=0A
U/V | 2.426 | 1.5398 | 1.7980 | 2.0575 | 2.318 | 2.577 | 2.839 | 3.099 | 3.356 | 3.613 | 3.874 | 4.126 | 4.384 | 4.644 | 4.898 | I=0.25A
K
表2 输出电压 U 与励磁电流 Im 的关系（固定 Us=5.00 V） |  | 表2 输出电压 U 与励磁电流 Im 的关系（固定 Us=5.00 V） | 表2 输出电压 U 与励磁电流 Im 的关系（固定 Us=5.00 V） | 表2 输出电压 U 与励磁电流 Im 的关系（固定 Us=5.00 V） | 表2 输出电压 U 与励磁电流 Im 的关系（固定 Us=5.00 V） | 表2 输出电压 U 与励磁电流 Im 的关系（固定 Us=5.00 V） | 表2 输出电压 U 与励磁电流 Im 的关系（固定 Us=5.00 V） | 表2 输出电压 U 与励磁电流 Im 的关系（固定 Us=5.00 V） | 表2 输出电压 U 与励磁电流 Im 的关系（固定 Us=5.00 V） | 表2 输出电压 U 与励磁电流 Im 的关系（固定 Us=5.00 V） | 表2 输出电压 U 与励磁电流 Im 的关系（固定 Us=5.00 V）
序号 | 1 | 2 | 3 | 4 | 5 | 6 | 7 | 8 | 9 | 10
Im/A | 0 | 0.05 | 0.1 | 0.15 | 0.2 | 0.25 | 0.3 | 0.35 | 0.4 | 0.45
U-Uo/mV | -0.01 | 26.98 | 48.10 | 68.78 | 92.02 | 112.10 | 133.16 | 154.51 | 177.00 | 198.12
B
表3 在 Im=250 mA 条件下，磁场/电压随位置 X 的变化（第一段）（固定 Us=5.00 V） |  | 表3 在 Im=50 mA 条件下，磁场/电压随位置 X 的变化（第一段） | 表3 在 Im=50 mA 条件下，磁场/电压随位置 X 的变化（第一段） | 表3 在 Im=50 mA 条件下，磁场/电压随位置 X 的变化（第一段） | 表3 在 Im=50 mA 条件下，磁场/电压随位置 X 的变化（第一段） | 表3 在 Im=50 mA 条件下，磁场/电压随位置 X 的变化（第一段） | 表3 在 Im=50 mA 条件下，磁场/电压随位置 X 的变化（第一段） | 表3 在 Im=50 mA 条件下，磁场/电压随位置 X 的变化（第一段） | 表3 在 Im=50 mA 条件下，磁场/电压随位置 X 的变化（第一段） | 表3 在 Im=50 mA 条件下，磁场/电压随位置 X 的变化（第一段） | 表3 在 Im=50 mA 条件下，磁场/电压随位置 X 的变化（第一段） | 表3 在 Im=50 mA 条件下，磁场/电压随位置 X 的变化（第一段） | 表3 在 Im=50 mA 条件下，磁场/电压随位置 X 的变化（第一段） | 表3 在 Im=50 mA 条件下，磁场/电压随位置 X 的变化（第一段） | 表3 在 Im=50 mA 条件下，磁场/电压随位置 X 的变化（第一段） | 表3 在 Im=50 mA 条件下，磁场/电压随位置 X 的变化（第一段） | 表3 在 Im=50 mA 条件下，磁场/电压随位置 X 的变化（第一段）
序号 | 1 | 2 | 3 | 4 | 5 | 6 | 7 | 8 | 9 | 10 | 11 | 12 | 13 | 14 | 15 | 16 | 17
X/cm | 0 | 0.5 | 1 | 1.5 | 2 | 2.5 | 3 | 3.5 | 4 | 4.5 | 5 | 5.5 | 6 | 7 | 8 | 9 | 10
U-Uo/mV | 11.87 | 16.35 | 23.35 | 34.27 | 48.42 | 65.43 | 77.80 | 88.08 | 94.74 | 99.65 | 102.81 | 104.97 | 106.34 | 108.48 | 109.68 | 110.37 | 110.67
备注
表3 在 Im=250 mA 条件下，磁场/电压随位置 X 的变化（第二段）（固定 Us=5.00 V） |  | 表3 在 Im=50 mA 条件下，磁场/电压随位置 X 的变化（第一段） | 表3 在 Im=50 mA 条件下，磁场/电压随位置 X 的变化（第一段） | 表3 在 Im=50 mA 条件下，磁场/电压随位置 X 的变化（第一段） | 表3 在 Im=50 mA 条件下，磁场/电压随位置 X 的变化（第一段） | 表3 在 Im=50 mA 条件下，磁场/电压随位置 X 的变化（第一段） | 表3 在 Im=50 mA 条件下，磁场/电压随位置 X 的变化（第一段） | 表3 在 Im=50 mA 条件下，磁场/电压随位置 X 的变化（第一段） | 表3 在 Im=50 mA 条件下，磁场/电压随位置 X 的变化（第一段） | 表3 在 Im=50 mA 条件下，磁场/电压随位置 X 的变化（第一段） | 表3 在 Im=50 mA 条件下，磁场/电压随位置 X 的变化（第一段） | 表3 在 Im=50 mA 条件下，磁场/电压随位置 X 的变化（第一段） | 表3 在 Im=50 mA 条件下，磁场/电压随位置 X 的变化（第一段） | 表3 在 Im=50 mA 条件下，磁场/电压随位置 X 的变化（第一段） | 表3 在 Im=50 mA 条件下，磁场/电压随位置 X 的变化（第一段） | 表3 在 Im=50 mA 条件下，磁场/电压随位置 X 的变化（第一段） | 表3 在 Im=50 mA 条件下，磁场/电压随位置 X 的变化（第一段）
序号 | 18 | 19 | 20 | 21 | 22 | 23 | 24 | 25 | 26 | 27 | 28 | 29 | 30 | 31 | 32 | 33 | 34
X/cm | 11 | 12 | 13 | 14 | 15 | 16 | 17 | 18 | 19 | 20 | 21 | 22 | 23 | 24 | 24.5 | 25 | 25.5
U-Uo/mV | 110.91 | 111.15 | 111.35 | 111.55 | 111.68 | 111.60 | 111.48 | 111.25 | 111.02 | 110.72 | 110.49 | 109.94 | 109.08 | 107.69 | 106.52 | 104.81 | 102.30
备注
表3 在 Im=250 mA 条件下，磁场/电压随位置 X 的变化（第三段）（固定 Us=5.00 V） |  | 表3 在 Im=50 mA 条件下，磁场/电压随位置 X 的变化（第一段） | 表3 在 Im=50 mA 条件下，磁场/电压随位置 X 的变化（第一段） | 表3 在 Im=50 mA 条件下，磁场/电压随位置 X 的变化（第一段） | 表3 在 Im=50 mA 条件下，磁场/电压随位置 X 的变化（第一段） | 表3 在 Im=50 mA 条件下，磁场/电压随位置 X 的变化（第一段） | 表3 在 Im=50 mA 条件下，磁场/电压随位置 X 的变化（第一段） | 表3 在 Im=50 mA 条件下，磁场/电压随位置 X 的变化（第一段） | 表3 在 Im=50 mA 条件下，磁场/电压随位置 X 的变化（第一段） | 表3 在 Im=50 mA 条件下，磁场/电压随位置 X 的变化（第一段） | 表3 在 Im=50 mA 条件下，磁场/电压随位置 X 的变化（第一段） | 表3 在 Im=50 mA 条件下，磁场/电压随位置 X 的变化（第一段） | 表3 在 Im=50 mA 条件下，磁场/电压随位置 X 的变化（第一段） | 表3 在 Im=50 mA 条件下，磁场/电压随位置 X 的变化（第一段） | 表3 在 Im=50 mA 条件下，磁场/电压随位置 X 的变化（第一段） | 表3 在 Im=50 mA 条件下，磁场/电压随位置 X 的变化（第一段） | 表3 在 Im=50 mA 条件下，磁场/电压随位置 X 的变化（第一段）
序号 | 11: 18; 12: 19; 13: 20; 14: 21; 15: 22; 16: 23; 17: 24; 18: 25; 19: 26
X/cm | 11: 26; 12: 26.5; 13: 27; 14: 27.5; 15: 28; 16: 28.5; 17: 29; 18: 29.5; 19: 30
U-Uo/mV | 11: 99.01; 12: 93.65; 13: 85.31; 14: 73.01; 15: 58.20; 16: 42.70; 17: 31.15; 18: 21.26; 19: 14.69
备注

## 数据处理
霍尔传感器实验数据处理
参数 | 数值 | 单位 | 说明
位置修正 Δx | 2.3 | cm | 螺线管起始刻度，中心刻度 = Δx + L/2
线圈匝数 N | 3000 | 匝 | 实验仪器参数
螺线管长度 L | 0.26 | m | 26 cm
螺线管内径 D | 0.025 | m | 25 mm
真空磁导率 μ0 | 1.2566e-06 | T·m/A | 4π×10^-7
中心磁场 B0(Im=0.25A) | 3.6083 | mT | 用于实验一计算 K
数据手册参考 K | 31.25 | V/T | SS495A 典型灵敏度
实验二拟合 K | 30.0537 | V/T | U' 对 B 的线性拟合斜率
实验二拟合截距 | 3.4784 | mV | U' = K·B + b
实验二 R^2 | 0.99945 |  | 线性相关系数平方
相对误差(对参考K) | -0.038283 | % | (K拟合 - K参考)/K参考
实验一：不同工作电压 Us 下的灵敏度
Us/V | U0/V | U/V | U-U0/V | B0/mT | K/(V/T) | K/Us
2.5 | 2.42 | 2.426 | 0.006 | 3.6083 | 1.6628 | 0.66514
3 | 1.4877 | 1.5398 | 0.0521 | 3.6083 | 14.439 | 4.813
3.5 | 1.7147 | 1.798 | 0.0833 | 3.6083 | 23.0858 | 6.596
4 | 1.9614 | 2.0575 | 0.0961 | 3.6083 | 26.6332 | 6.6583
4.5 | 2.208 | 2.318 | 0.11 | 3.6083 | 30.4855 | 6.7746
5 | 2.458 | 2.577 | 0.119 | 3.6083 | 32.9798 | 6.596
5.5 | 2.707 | 2.839 | 0.132 | 3.6083 | 36.5826 | 6.6514
6 | 2.952 | 3.099 | 0.147 | 3.6083 | 40.7397 | 6.79
6.5 | 3.197 | 3.356 | 0.159 | 3.6083 | 44.0654 | 6.7793
7 | 3.446 | 3.613 | 0.167 | 3.6083 | 46.2825 | 6.6118
7.5 | 3.691 | 3.874 | 0.183 | 3.6083 | 50.7168 | 6.7622
8 | 3.941 | 4.126 | 0.185 | 3.6083 | 51.2711 | 6.4089
8.5 | 4.192 | 4.384 | 0.192 | 3.6083 | 53.2111 | 6.2601
9 | 4.435 | 4.644 | 0.209 | 3.6083 | 57.9225 | 6.4358
9.5 | 4.683 | 4.898 | 0.215 | 3.6083 | 59.5853 | 6.2721
实验二：输出电压 U' 与磁场强度 B 的关系
Im/A | U'=U-U0/mV | B/mT | 拟合U'/mV | 残差/mV
0 | -0.01 | 0 | 3.4784 | -3.4884
0.05 | 26.98 | 0.72165 | 25.1667 | 1.8133
0.1 | 48.1 | 1.4433 | 46.8551 | 1.2449
0.15 | 68.78 | 2.165 | 68.5435 | 0.23655
0.2 | 92.02 | 2.8866 | 90.2318 | 1.7882
0.25 | 112.1 | 3.6083 | 111.9202 | 0.17982
0.3 | 133.16 | 4.3299 | 133.6085 | -0.44855
0.35 | 154.51 | 5.0516 | 155.2969 | -0.78691
0.4 | 177 | 5.7732 | 176.9853 | 0.014727
0.45 | 198.12 | 6.4949 | 198.6736 | -0.55364
实验三：螺线管内磁场 B(x) 分布
原刻度X/cm | 中心坐标x/cm | U'=U-U0/mV | B实验/mT | B理论/mT | 相对偏差/%
0 | -15.3 | 11.87 | 0.39496 | 0.21822 | 80.99%
0.5 | -14.8 | 16.35 | 0.54403 | 0.32193 | 68.99%
1 | -14.3 | 23.35 | 0.77694 | 0.50408 | 54.13%
1.5 | -13.8 | 34.27 | 1.1403 | 0.83348 | 36.81%
2 | -13.3 | 48.42 | 1.6111 | 1.3874 | 16.12%
2.5 | -12.8 | 65.43 | 2.1771 | 2.0967 | 3.836%
3 | -12.3 | 77.8 | 2.5887 | 2.6958 | -3.974%
3.5 | -11.8 | 88.08 | 2.9308 | 3.0653 | -4.391%
4 | -11.3 | 94.74 | 3.1524 | 3.2703 | -3.606%
4.5 | -10.8 | 99.65 | 3.3157 | 3.3858 | -2.07%
5 | -10.3 | 102.81 | 3.4209 | 3.4546 | -0.9761%
5.5 | -9.8 | 104.97 | 3.4928 | 3.498 | -0.1491%
6 | -9.3 | 106.34 | 3.5383 | 3.5267 | 0.3291%
7 | -8.3 | 108.48 | 3.6095 | 3.5609 | 1.366%
8 | -7.3 | 109.68 | 3.6495 | 3.5794 | 1.957%
9 | -6.3 | 110.37 | 3.6724 | 3.5904 | 2.285%
10 | -5.3 | 110.67 | 3.6824 | 3.5973 | 2.367%
11 | -4.3 | 110.91 | 3.6904 | 3.6018 | 2.46%
12 | -3.3 | 111.15 | 3.6984 | 3.6047 | 2.598%
13 | -2.3 | 111.35 | 3.705 | 3.6067 | 2.728%
14 | -1.3 | 111.55 | 3.7117 | 3.6078 | 2.88%
15 | -0.3 | 111.68 | 3.716 | 3.6082 | 2.987%
16 | 0.7 | 111.6 | 3.7134 | 3.6081 | 2.916%
17 | 1.7 | 111.48 | 3.7094 | 3.6074 | 2.826%
18 | 2.7 | 111.25 | 3.7017 | 3.606 | 2.654%
19 | 3.7 | 111.02 | 3.6941 | 3.6037 | 2.507%
20 | 4.7 | 110.72 | 3.6841 | 3.6002 | 2.33%
21 | 5.7 | 110.49 | 3.6764 | 3.5949 | 2.268%
22 | 6.7 | 109.94 | 3.6581 | 3.5866 | 1.994%
23 | 7.7 | 109.08 | 3.6295 | 3.5732 | 1.575%
24 | 8.7 | 107.69 | 3.5833 | 3.5499 | 0.9405%
24.5 | 9.2 | 106.52 | 3.5443 | 3.5313 | 0.3691%
25 | 9.7 | 104.81 | 3.4874 | 3.5047 | -0.4915%
25.5 | 10.2 | 102.3 | 3.4039 | 3.4649 | -1.759%
26 | 10.7 | 99.01 | 3.2944 | 3.4024 | -3.173%
26.5 | 11.2 | 93.65 | 3.1161 | 3.2987 | -5.537%
27 | 11.7 | 85.31 | 2.8386 | 3.1166 | -8.921%
27.5 | 12.2 | 73.01 | 2.4293 | 2.7872 | -12.84%
28 | 12.7 | 58.2 | 1.9365 | 2.2333 | -13.29%
28.5 | 13.2 | 42.7 | 1.4208 | 1.524 | -6.775%
29 | 13.7 | 31.15 | 1.0365 | 0.9249 | 12.06%
29.5 | 14.2 | 21.26 | 0.7074 | 0.55536 | 27.38%
30 | 14.7 | 14.69 | 0.48879 | 0.35041 | 39.49%
处理说明
1. 实验一按原始数据直接计算，未修改原始测量值。
2. 实验二使用中心磁场理论值 B(Im) 与 U'=U-U0 做线性拟合，斜率即 K。
3. 实验三用实验二拟合 K 将 U' 换算为 B实验，并用螺线管有限长理论公式计算 B理论。
4. 原始刻度 X 已按 Δx=2.3 cm、L/2=13 cm 换算为以螺线管中心为零点的坐标。

## 图表
实验一_K随Us |  |  | 实验一_K除以Us
Us/V | K/(V/T) |  | Us/V | K/Us
2.5 | 1.6628 |  | 2.5 | 0.66514
3 | 14.439 |  | 3 | 4.813
3.5 | 23.0858 |  | 3.5 | 6.596
4 | 26.6332 |  | 4 | 6.6583
4.5 | 30.4855 |  | 4.5 | 6.7746
5 | 32.9798 |  | 5 | 6.596
5.5 | 36.5826 |  | 5.5 | 6.6514
6 | 40.7397 |  | 6 | 6.79
6.5 | 44.0654 |  | 6.5 | 6.7793
7 | 46.2825 |  | 7 | 6.6118
7.5 | 50.7168 |  | 7.5 | 6.7622
8 | 51.2711 |  | 8 | 6.4089
8.5 | 53.2111 |  | 8.5 | 6.2601
9 | 57.9225 |  | 9 | 6.4358
9.5 | 59.5853 |  | 9.5 | 6.2721
实验二_线性拟合
B/mT | U'/mV | 拟合U'/mV
0 | -0.01 | 3.4784
0.72165 | 26.98 | 25.1667
1.4433 | 48.1 | 46.8551
2.165 | 68.78 | 68.5435
2.8866 | 92.02 | 90.2318
3.6083 | 112.1 | 111.9202
4.3299 | 133.16 | 133.6085
5.0516 | 154.51 | 155.2969
5.7732 | 177 | 176.9853
6.4949 | 198.12 | 198.6736
实验三_Bx分布
x/cm | B实验/mT | B理论/mT
-15.3 | 0.39496 | 0.21822
-14.8 | 0.54403 | 0.32193
-14.3 | 0.77694 | 0.50408
-13.8 | 1.1403 | 0.83348
-13.3 | 1.6111 | 1.3874
-12.8 | 2.1771 | 2.0967
-12.3 | 2.5887 | 2.6958
-11.8 | 2.9308 | 3.0653
-11.3 | 3.1524 | 3.2703
-10.8 | 3.3157 | 3.3858
-10.3 | 3.4209 | 3.4546
-9.8 | 3.4928 | 3.498
-9.3 | 3.5383 | 3.5267
-8.3 | 3.6095 | 3.5609
-7.3 | 3.6495 | 3.5794
-6.3 | 3.6724 | 3.5904
-5.3 | 3.6824 | 3.5973
-4.3 | 3.6904 | 3.6018
-3.3 | 3.6984 | 3.6047
-2.3 | 3.705 | 3.6067
-1.3 | 3.7117 | 3.6078
-0.3 | 3.716 | 3.6082
0.7 | 3.7134 | 3.6081
1.7 | 3.7094 | 3.6074
2.7 | 3.7017 | 3.606
3.7 | 3.6941 | 3.6037
4.7 | 3.6841 | 3.6002
5.7 | 3.6764 | 3.5949
6.7 | 3.6581 | 3.5866
7.7 | 3.6295 | 3.5732
8.7 | 3.5833 | 3.5499
9.2 | 3.5443 | 3.5313
9.7 | 3.4874 | 3.5047
10.2 | 3.4039 | 3.4649
10.7 | 3.2944 | 3.4024
11.2 | 3.1161 | 3.2987
11.7 | 2.8386 | 3.1166
12.2 | 2.4293 | 2.7872
12.7 | 1.9365 | 2.2333
13.2 | 1.4208 | 1.524
13.7 | 1.0365 | 0.9249
14.2 | 0.7074 | 0.55536
14.7 | 0.48879 | 0.35041