## 打印版_结果汇总
霍尔传感器实验数据处理结果汇总
一、关键公式与参数
项目 | 结果 | 单位/说明
中心磁场 B0(Im=0.25A) | 3.6083 | mT
实验一 K-Us拟合方程 | K = a + bUs
实验一截距 a | -5.3218
实验一斜率 b | 7.2166 | V/(T·V)
实验一 R²(COD) | 0.94547
实验二最小二乘拟合方程 | U' = a + kB | U': mV, B: mT
截距 a | 3.4784 | mV
灵敏度 K = k | 30.0537 | V/T
参考灵敏度 | 31.25 | V/T
相对误差 | -3.8283 | %
Pearson's r | 0.99972
二、结论
1. 实验二中 U' 与 B 具有良好的线性关系，最小二乘拟合得到 K = 30.05 V/T，R² = 0.999448。
2. 与 SS495A 参考灵敏度 31.25 V/T 相比，相对误差为 -3.83%。
3. 实验三得到的 B(x) 分布呈中部近似平台、两端快速下降的形状，与有限长螺线管理论曲线一致。
4. 边缘区域磁场变化快，位置读数和探头对准误差会被放大，因此边缘相对偏差较大是合理的。

## 打印版_数据处理
霍尔传感器实验数据处理明细
实验一：改变 Us，计算 K 与 K/Us
Us/V | U0/V | U/V | U-U0/V | B0/mT | K/(V/T) | K/Us |  | 拟合项目 | 结果
2.5 | 2.42 | 2.426 | 0.006 | 3.6083 | 1.6628 | 0.66514 |  | 方程 | K = a + bUs
3 | 1.4877 | 1.5398 | 0.0521 | 3.6083 | 14.439 | 4.813 |  | 权重 | 不加权
3.5 | 1.7147 | 1.798 | 0.0833 | 3.6083 | 23.0858 | 6.596 |  | 截距 a | -5.3218 ± 3.0653
4 | 1.9614 | 2.0575 | 0.0961 | 3.6083 | 26.6332 | 6.6583 |  | 斜率 b | 7.2166 ± 0.4807
4.5 | 2.208 | 2.318 | 0.11 | 3.6083 | 30.4855 | 6.7746 |  | 残差平方和 | 210.2506
5 | 2.458 | 2.577 | 0.119 | 3.6083 | 32.9798 | 6.596 |  | Pearson's r | 0.97235
5.5 | 2.707 | 2.839 | 0.132 | 3.6083 | 36.5826 | 6.6514 |  | R²(COD) | 0.94547
6 | 2.952 | 3.099 | 0.147 | 3.6083 | 40.7397 | 6.79 |  | 调整后R² | 0.94128
6.5 | 3.197 | 3.356 | 0.159 | 3.6083 | 44.0654 | 6.7793
7 | 3.446 | 3.613 | 0.167 | 3.6083 | 46.2825 | 6.6118
7.5 | 3.691 | 3.874 | 0.183 | 3.6083 | 50.7168 | 6.7622
8 | 3.941 | 4.126 | 0.185 | 3.6083 | 51.2711 | 6.4089
8.5 | 4.192 | 4.384 | 0.192 | 3.6083 | 53.2111 | 6.2601
9 | 4.435 | 4.644 | 0.209 | 3.6083 | 57.9225 | 6.4358
9.5 | 4.683 | 4.898 | 0.215 | 3.6083 | 59.5853 | 6.2721
实验二：U' 与 B 的最小二乘拟合
Im/A | U'=U-U0/mV | B/mT | 拟合U'/mV | 残差/mV |  | 拟合项目 | 结果
0 | -0.01 | 0 | 3.4784 | -3.4884 |  | 方程 | U' = a + kB
0.05 | 26.98 | 0.72165 | 25.1667 | 1.8133 |  | 权重 | 不加权
0.1 | 48.1 | 1.4433 | 46.8551 | 1.2449 |  | 截距 a | 3.47836 ± 0.96173 mV
0.15 | 68.78 | 2.165 | 68.5435 | 0.23655 |  | 斜率 k | 30.05366 ± 0.24963 V/T
0.2 | 92.02 | 2.8866 | 90.2318 | 1.7882 |  | 残差平方和 | 21.4195
0.25 | 112.1 | 3.6083 | 111.9202 | 0.17982 |  | Pearson's r | 0.99972
0.3 | 133.16 | 4.3299 | 133.6085 | -0.44855 |  | R²(COD) | 0.99945
0.35 | 154.51 | 5.0516 | 155.2969 | -0.78691 |  | 调整后R² | 0.99938
0.4 | 177 | 5.7732 | 176.9853 | 0.014727
0.45 | 198.12 | 6.4949 | 198.6736 | -0.55364
实验三：B(x) 实验值与理论值
原刻度X/cm | 中心坐标x/cm | U'/mV | B实验/mT | B理论/mT | 相对偏差/%
0 | -15.3 | 11.87 | 0.39496 | 0.21822 | 80.9897
0.5 | -14.8 | 16.35 | 0.54403 | 0.32193 | 68.9892
1 | -14.3 | 23.35 | 0.77694 | 0.50408 | 54.1306
1.5 | -13.8 | 34.27 | 1.1403 | 0.83348 | 36.8116
2 | -13.3 | 48.42 | 1.6111 | 1.3874 | 16.122
2.5 | -12.8 | 65.43 | 2.1771 | 2.0967 | 3.8356
3 | -12.3 | 77.8 | 2.5887 | 2.6958 | -3.9735
3.5 | -11.8 | 88.08 | 2.9308 | 3.0653 | -4.3906
4 | -11.3 | 94.74 | 3.1524 | 3.2703 | -3.6055
4.5 | -10.8 | 99.65 | 3.3157 | 3.3858 | -2.0698
5 | -10.3 | 102.81 | 3.4209 | 3.4546 | -0.97606
5.5 | -9.8 | 104.97 | 3.4928 | 3.498 | -0.14906
6 | -9.3 | 106.34 | 3.5383 | 3.5267 | 0.32912
7 | -8.3 | 108.48 | 3.6095 | 3.5609 | 1.3657
8 | -7.3 | 109.68 | 3.6495 | 3.5794 | 1.9571
9 | -6.3 | 110.37 | 3.6724 | 3.5904 | 2.2852
10 | -5.3 | 110.67 | 3.6824 | 3.5973 | 2.3666
11 | -4.3 | 110.91 | 3.6904 | 3.6018 | 2.4604
12 | -3.3 | 111.15 | 3.6984 | 3.6047 | 2.5977
13 | -2.3 | 111.35 | 3.705 | 3.6067 | 2.7279
14 | -1.3 | 111.55 | 3.7117 | 3.6078 | 2.8805
15 | -0.3 | 111.68 | 3.716 | 3.6082 | 2.9868
16 | 0.7 | 111.6 | 3.7134 | 3.6081 | 2.9164
17 | 1.7 | 111.48 | 3.7094 | 3.6074 | 2.8263
18 | 2.7 | 111.25 | 3.7017 | 3.606 | 2.6544
19 | 3.7 | 111.02 | 3.6941 | 3.6037 | 2.5072
20 | 4.7 | 110.72 | 3.6841 | 3.6002 | 2.3298
21 | 5.7 | 110.49 | 3.6764 | 3.5949 | 2.2684
22 | 6.7 | 109.94 | 3.6581 | 3.5866 | 1.9936
23 | 7.7 | 109.08 | 3.6295 | 3.5732 | 1.5753
24 | 8.7 | 107.69 | 3.5833 | 3.5499 | 0.94053
24.5 | 9.2 | 106.52 | 3.5443 | 3.5313 | 0.36914
25 | 9.7 | 104.81 | 3.4874 | 3.5047 | -0.49146
25.5 | 10.2 | 102.3 | 3.4039 | 3.4649 | -1.7589
26 | 10.7 | 99.01 | 3.2944 | 3.4024 | -3.1734
26.5 | 11.2 | 93.65 | 3.1161 | 3.2987 | -5.537
27 | 11.7 | 85.31 | 2.8386 | 3.1166 | -8.9209
27.5 | 12.2 | 73.01 | 2.4293 | 2.7872 | -12.8414
28 | 12.7 | 58.2 | 1.9365 | 2.2333 | -13.288
28.5 | 13.2 | 42.7 | 1.4208 | 1.524 | -6.7751
29 | 13.7 | 31.15 | 1.0365 | 0.9249 | 12.0637
29.5 | 14.2 | 21.26 | 0.7074 | 0.55536 | 27.3766
30 | 14.7 | 14.69 | 0.48879 | 0.35041 | 39.4929

## 打印版_图表分析
图表分析与异常点说明
图表 | 主要现象 | 结论 | 异常/需说明点 | 可能原因
实验一：K 随 Us 变化 | K 随工作电压 Us 增大整体上升；最小二乘拟合为 K = -5.3218 + 7.2166 Us，R²=0.9455。 | 说明传感器输出差值 U-U0 随工作电压增大而增大，K 与 Us 近似线性相关，但线性程度受低电压异常点影响。 | Us=2.5 V 的 K 仅约 1.66 V/T，明显偏离后续趋势；Us=3.0 V、3.5 V 也偏低。 | SS495A 正常工作电压约为 4.5-10.5 V，低电压下传感器可能未进入正常线性工作状态；同时 Us=2.5 V 时 U0 数据接近 2.42 V，不符合零磁场输出约 Us/2 的通常特征，可能存在读数或接线状态异常。
实验一：K/Us 随 Us 变化 | K/Us 在 Us >= 3.5 V 后基本稳定在约 6.3-6.8，波动不大；低电压区上升很快。 | 说明在正常供电范围内，灵敏度与工作电压近似成比例，K/Us 可作为判断传感器供电稳定性的辅助量。 | Us=2.5 V 和 3.0 V 的 K/Us 明显低于平台值，不宜作为线性区数据参与结论。 | 低于额定工作电压时，传感器内部电路输出不稳定；零点输出和满量程响应均可能偏离线性比例关系。
实验二：U' 与 B 的最小二乘拟合 | 实验点基本落在同一直线上；最小二乘拟合得到 K=30.0537 V/T，R²=0.999448，Pearson's r=0.999724。 | U'=U-U0 与 B 呈高度线性关系，实验测得的传感器灵敏度与参考值 31.25 V/T 相比，相对误差为 -3.83%，结果可信。 | Im=0 A 时 U'=-0.01 mV，接近零但略为负；拟合截距 a=3.4784 mV，并非严格为 0。 | 差动测量仍存在零点残余、仪表零漂和调零误差；直流分压器或万用表读数也可能带来 mV 量级偏差。截距较小，不影响整体线性判断。
实验三：B(x) 实验值与理论值对比 | B(x) 曲线呈现中间近似平台、两端快速下降；中心附近实验值约 3.7 mT，理论值约 3.6 mT。 | 实验曲线与有限长螺线管理论分布趋势一致，说明用实验二拟合得到的 K 换算磁场是合理的。 | 两端区域相对误差较大；左端低场区域实验值相对理论值偏高，右端下降段也有一定偏差。 | 边缘区域磁场梯度大，探头位置读数、螺线管起始刻度 2.3 cm 修正、霍尔探头未完全位于轴线、探头尺寸与摆放角度都会放大误差；中心平台区磁场变化缓慢，因此误差较小。
综合结论
实验结果表明，霍尔传感器输出电压差 U' 与磁场强度 B 具有良好的线性关系。由最小二乘法拟合得到灵敏度 K=30.05 V/T，与参考灵敏度 31.25 V/T 的相对误差为 -3.83%。螺线管内磁场分布实验曲线与理论曲线整体一致，中部磁场近似均匀，两端磁场迅速减小。低工作电压下的实验一数据以及螺线管边缘区域数据偏差较大，主要与传感器非额定供电、零点漂移、位置读数误差和边缘磁场梯度较大有关。

## 打印版_图表
霍尔传感器实验图表（Python 绘图）

## 原始数据
原始数据记录（未修改）
数据记录表（自拟）
△x=2.3 cm
表1 改变励磁电压 Us，记录 Uo 与 U
序号 | 1 | 2 | 3 | 4 | 5 | 6 | 7 | 8 | 9 | 10 | 11 | 12 | 13 | 14 | 15 | 备注
Us/V | 2.5 | 3 | 3.5 | 4 | 4.5 | 5 | 5.5 | 6 | 6.5 | 7 | 7.5 | 8 | 8.5 | 9 | 9.5
Uo/V | 2.420 | 1.4877 | 1.7147 | 1.9614 | 2.208 | 2.458 | 2.707 | 2.952 | 3.197 | 3.446 | 3.691 | 3.941 | 4.192 | 4.435 | 4.683 | I=0A
U/V | 2.426 | 1.5398 | 1.7980 | 2.0575 | 2.318 | 2.577 | 2.839 | 3.099 | 3.356 | 3.613 | 3.874 | 4.126 | 4.384 | 4.644 | 4.898 | I=0.25A
K
表2 输出电压 U 与励磁电流 Im 的关系（固定 Us=5.00 V）
序号 | 1 | 2 | 3 | 4 | 5 | 6 | 7 | 8 | 9 | 10
Im/A | 0 | 0.05 | 0.1 | 0.15 | 0.2 | 0.25 | 0.3 | 0.35 | 0.4 | 0.45
U-Uo/mV | -0.01 | 26.98 | 48.10 | 68.78 | 92.02 | 112.10 | 133.16 | 154.51 | 177.00 | 198.12
B
表3 在 Im=250 mA 条件下，磁场/电压随位置 X 的变化（第一段）（固定 Us=5.00 V）
序号 | 1 | 2 | 3 | 4 | 5 | 6 | 7 | 8 | 9 | 10 | 11 | 12 | 13 | 14 | 15 | 16 | 17
X/cm | 0 | 0.5 | 1 | 1.5 | 2 | 2.5 | 3 | 3.5 | 4 | 4.5 | 5 | 5.5 | 6 | 7 | 8 | 9 | 10
U-Uo/mV | 11.87 | 16.35 | 23.35 | 34.27 | 48.42 | 65.43 | 77.80 | 88.08 | 94.74 | 99.65 | 102.81 | 104.97 | 106.34 | 108.48 | 109.68 | 110.37 | 110.67
备注
表3 在 Im=250 mA 条件下，磁场/电压随位置 X 的变化（第二段）（固定 Us=5.00 V）
序号 | 18 | 19 | 20 | 21 | 22 | 23 | 24 | 25 | 26 | 27 | 28 | 29 | 30 | 31 | 32 | 33 | 34
X/cm | 11 | 12 | 13 | 14 | 15 | 16 | 17 | 18 | 19 | 20 | 21 | 22 | 23 | 24 | 24.5 | 25 | 25.5
U-Uo/mV | 110.91 | 111.15 | 111.35 | 111.55 | 111.68 | 111.60 | 111.48 | 111.25 | 111.02 | 110.72 | 110.49 | 109.94 | 109.08 | 107.69 | 106.52 | 104.81 | 102.30
备注
表3 在 Im=250 mA 条件下，磁场/电压随位置 X 的变化（第三段）（固定 Us=5.00 V）
序号 | 11: 18; 12: 19; 13: 20; 14: 21; 15: 22; 16: 23; 17: 24; 18: 25; 19: 26
X/cm | 11: 26; 12: 26.5; 13: 27; 14: 27.5; 15: 28; 16: 28.5; 17: 29; 18: 29.5; 19: 30
U-Uo/mV | 11: 99.01; 12: 93.65; 13: 85.31; 14: 73.01; 15: 58.20; 16: 42.70; 17: 31.15; 18: 21.26; 19: 14.69
备注