## 结果汇总
拉伸法测金属丝杨氏模量数据处理结果
项目 | 结果 | 说明
拟合方程 | m = 0.01089 + 0.42724 b | b 单位 cm，m 单位 kg
斜率 k | 0.42724 ± 0.00068 kg/cm | 最小二乘线性拟合
斜率 k(SI) | 42.7235 ± 0.0678 kg/m | 计算 E 时使用
Pearson's r | 0.999992 | 相关系数
R²(COD) | 0.999985 | 决定系数
E | 1.9412e+11 Pa | E = 8gDLk/(πd²l)
uE | 6.5797e+09 Pa | 不确定度传递
相对不确定度 | 3.39% | uE/E
最终结果 | (1.94 ± 0.07) × 10^11 Pa | 按实验报告格式
直接测量量及合成不确定度
量 | 单位 | 平均值 | σ | ΔA=1.05σ | ΔB | 合成 u | 表示结果
钢丝长度 L | m | 0.9955 | 0 | 0 | 0.0005 | 0.0005 | 0.9955 ± 0.0005 m
平面镜到钢丝距离 l | m | 0.0711 | 0 | 0 | 0.0005 | 0.0005 | 0.0711 ± 0.0005 m
平面镜到望远镜直尺距离 D | m | 1.186 | 0 | 0 | 0.0005 | 0.0005 | 1.1860 ± 0.0005 m
钢丝直径 d | mm | 0.302 | 0 | 0 | 0.005 | 0.005 | 0.302 ± 0.005 mm
不确定度传递
分量 | 相对量 | 平方贡献
uD/D | 0.00042159 | 1.7773e-07
uL/L | 0.00050226 | 2.5227e-07
uk/k | 0.001586 | 2.5154e-06
2ud/d | 0.033113 | 0.0010964
ul/l | 0.0070323 | 4.9454e-05
合成 uE/E | 0.033895 | 0.0011488
uE/Pa | 6579698936.7391

## 原始与平均
原始数据与平均 b
序号 | 砝码质量 m/kg | 加砝码读数/cm | 减砝码读数/cm | 平均 b/cm
1 | 0 | 0 | -0.02 | -0.01
2 | 0.5 | 1.15 | 1.13 | 1.14
3 | 1 | 2.3 | 2.31 | 2.305
4 | 1.5 | 3.49 | 3.49 | 3.49
5 | 2 | 4.65 | 4.65 | 4.65
6 | 2.5 | 5.81 | 5.81 | 5.81
7 | 3 | 7 | 7 | 7
8 | 3.5 | 8.18 | 8.18 | 8.18
直接测量原始读数
测量次数 | 第1次 | 第2次 | 第3次 | 第4次 | 第5次 | 第6次
钢丝长度 L/m | 0.9955 | 0.9955 | 0.9955 | 0.9955 | 0.9955 | 0.9955
平面镜到钢丝距离 l/m | 0.0711 | 0.0711 | 0.0711 | 0.0711 | 0.0711 | 0.0711
平面镜到望远镜直尺距离 D/m | 1.186 | 1.186 | 1.186 | 1.186 | 1.186 | 1.186
钢丝直径 d/mm | 0.302 | 0.302 | 0.302 | 0.302 | 0.302 | 0.302

## 最小二乘拟合
最小二乘线性拟合计算过程
序号 | b/cm | m/kg | 拟合 m/kg | b-b̄ | m-m̄ | (b-b̄)^2 | (m-m̄)^2 | (b-b̄)(m-m̄) | 残差 | 残差^2
1 | -0.01 | 0 | 0.006613 | -4.0806 | -1.75 | 16.6515 | 3.0625 | 7.1411 | -0.006613 | 4.3731e-05
2 | 1.14 | 0.5 | 0.49793 | -2.9306 | -1.25 | 8.5886 | 1.5625 | 3.6633 | 0.0020665 | 4.2702e-06
3 | 2.305 | 1 | 0.99566 | -1.7656 | -0.75 | 3.1174 | 0.5625 | 1.3242 | 0.0043373 | 1.8812e-05
4 | 3.49 | 1.5 | 1.5019 | -0.58062 | -0.25 | 0.33713 | 0.0625 | 0.14516 | -0.0019365 | 3.75e-06
5 | 4.65 | 2 | 1.9975 | 0.57938 | 0.25 | 0.33568 | 0.0625 | 0.14484 | 0.0024705 | 6.1036e-06
6 | 5.81 | 2.5 | 2.4931 | 1.7394 | 0.75 | 3.0254 | 0.5625 | 1.3045 | 0.0068776 | 4.7301e-05
7 | 7 | 3 | 3.0015 | 2.9294 | 1.25 | 8.5812 | 1.5625 | 3.6617 | -0.0015324 | 2.3483e-06
8 | 8.18 | 3.5 | 3.5057 | 4.1094 | 1.75 | 16.887 | 3.0625 | 7.1914 | -0.0056701 | 3.215e-05
项目 | 数值 | 说明
n | 8 | 数据点数
b̄/cm | 4.0706 | 横坐标平均值
m̄/kg | 1.75 | 纵坐标平均值
Sxx | 57.5239 | Σ(bi-b̄)^2
Syy | 10.5 | Σ(mi-m̄)^2
Sxy | 24.5763 | Σ(bi-b̄)(mi-m̄)
残差平方和 | 0.00015847 | Σ[mi-(a+kbi)]²
残差方差 | 2.6411e-05 | RSS/(n-2)
截距 a/kg | 0.010885 | m=a+kb
u(a)/kg | 0.0033029 | 截距标准不确定度
斜率 k/(kg/cm) | 0.42724 | Sxy/Sxx
u(k)/(kg/cm) | 0.00067759 | 斜率标准不确定度
k/(kg/m) | 42.7235 | SI 单位
u(k)/(kg/m) | 0.067759 | SI 单位
Pearson's r | 0.99999 | 相关系数
R²(COD) | 0.99998 | 决定系数
调整后 R² | 0.99998 | 调整后决定系数

## 拟合图
Python matplotlib 生成的最小二乘线性拟合图