## README
直流电桥与电阻测量实验数据处理
数据来源 | 当前文件夹内手写实验记录照片；RB 的 ΔU 读作 0.143 mV，若原记录不是该值可在“惠斯通电桥”中直接修改。
惠斯通公式 | Rx = (R1/R2) × R0
A 类不确定度 | ΔA = 2.48 × σ，n = 3
B 类不确定度 | 按电阻箱各十进位误差累加，并加残余电阻 0.020 Ω；取三次测量 ΔB 最大值。
R0 合成不确定度 | u_R0 = SQRT(ΔA^2 + ΔBmax^2)
Rx 相对不确定度 | u_rRx = SQRT(0.05%^2 + 0.05%^2 + u_rR0^2)
四端法拟合 | 用最小二乘法拟合 U(mV) = R(Ω) × I(mA) + b，斜率即电阻 R。
电阻率 | ρ = R × π(d/2)^2 / L，d 和 L 在公式中转换为 m。
有效数字 | 最终结果按 PPT 要求保留：平均值有效数字充足，不确定度取 1 到 2 位，相对不确定度取 1 到 2 位。
输出说明 | 所有主要派生量均保留为公式，便于检查和修改原始读数。

## 结果汇总
项目 | 对象 | 最终结果 | 相对不确定度 | 拟合电阻 R/Ω | 电阻率 ρ/(Ω·m) | 备注
惠斯通电桥 | RA | 110.02 ± 0.16 kΩ | 0.1412% |  |  | R1/R2 = 100
惠斯通电桥 | RB | 911.9 ± 1.2 Ω | 0.1272% |  |  | R1/R2 = 1
惠斯通电桥 | RC | 50.93 ± 0.07 Ω | 0.1355% |  |  | R1/R2 = 0.1
四端法 | S-1 |  |  | 0.046372 | 6.5668e-07 | d=0.506 mm, L=14.20 mm
四端法 | S-2 |  |  | 0.029611 | 4.2598e-07 | d=0.510 mm, L=14.20 mm
四端法 | S-3 |  |  | 0.10051 | 1.1357e-06 | d=0.452 mm, L=14.20 mm

## 惠斯通电桥
Rx | 万用表粗测 | R1 (Ω) | R2 (Ω) | R0-1 (Ω) | R0-2 (Ω) | R0-3 (Ω) | I (mA) | ΔR0 (Ω) | ΔU (mV)
RA | 109.9 kΩ | 10000 | 100 | 1100.3 | 1100.4 | 1099.9 | 9.366 | 0.1 | 0.09
RB | 912.4 Ω | 1000 | 1000 | 911.9 | 911.9 | 912 | 5.451 | 0.1 | 0.14
RB-交换法 |  |  |  | 912.1 | 912.1 | 912.2
RC | 51.15 Ω | 100 | 1000 | 509.2 | 509.3 | 509.3 | 17.79 | 0.1 | 0.11
Rx | R0平均 (Ω) | σ (Ω) | ΔA (Ω) | ΔB1 (Ω) | ΔB2 (Ω) | ΔB3 (Ω) | ΔBmax (Ω) | u_R0 (Ω) | u_rR0 (%) | R1/R2 | Rx平均 (Ω) | u_rRx (%) | u_Rx (Ω) | 最终表示
RA | 1100.2 | 0.26458 | 0.65615 | 1.126 | 1.128 | 1.173 | 1.173 | 1.344 | 0.12216 | 100 | 110020 | 0.14115 | 155.2958 | 110.02 ± 0.16 kΩ
RB | 911.9333 | 0.057735 | 0.14318 | 0.953 | 0.953 | 0.94 | 0.953 | 0.9637 | 0.10568 | 1 | 911.9333 | 0.12715 | 1.1595 | 911.9 ± 1.2 Ω
RC | 509.2667 | 0.057735 | 0.14318 | 0.569 | 0.571 | 0.571 | 0.571 | 0.58868 | 0.11559 | 0.1 | 50.9267 | 0.13551 | 0.069009 | 50.93 ± 0.07 Ω
灵敏度计算
Rx | ΔU/(ΔR0/R0) | ΔU (mV) | ΔR0/R0
RA | 990.18 | 0.09 | 9.0893e-05
RB | 1276.7067 | 0.14 | 0.00010966
RC | 560.1933 | 0.11 | 0.00019636

## 四端法原始数据
样品 | 点号 | I (mA) | U (mV) | 直径 d (mm) | 长度 L (mm)
S-1 | 0 | 0 | 0 | 0.506 | 14.2
S-1 | 1 | 10.03 | 0.46 | 0.506 | 14.2
S-1 | 2 | 20.09 | 0.92 | 0.506 | 14.2
S-1 | 3 | 29.99 | 1.38 | 0.506 | 14.2
S-1 | 4 | 39.98 | 1.85 | 0.506 | 14.2
S-1 | 5 | 50.09 | 2.28 | 0.506 | 14.2
S-1 | 6 | 60.02 | 2.76 | 0.506 | 14.2
S-1 | 7 | 70.01 | 3.32 | 0.506 | 14.2
S-1 | 8 | 80 | 3.69 | 0.506 | 14.2
S-1 | 9 | 89.99 | 4.16 | 0.506 | 14.2
S-1 | 10 | 100.03 | 4.62 | 0.506 | 14.2
S-2 | 0 | 0 | 0 | 0.51 | 14.2
S-2 | 1 | 10.18 | 0.3 | 0.51 | 14.2
S-2 | 2 | 19.99 | 0.58 | 0.51 | 14.2
S-2 | 3 | 30.03 | 0.89 | 0.51 | 14.2
S-2 | 4 | 39.94 | 1.18 | 0.51 | 14.2
S-2 | 5 | 49.97 | 1.48 | 0.51 | 14.2
S-2 | 6 | 59.88 | 1.77 | 0.51 | 14.2
S-2 | 7 | 70.06 | 2.1 | 0.51 | 14.2
S-2 | 8 | 79.95 | 2.36 | 0.51 | 14.2
S-2 | 9 | 90.03 | 2.66 | 0.51 | 14.2
S-2 | 10 | 99.93 | 2.95 | 0.51 | 14.2
S-3 | 0 | 0 | 0 | 0.452 | 14.2
S-3 | 1 | 10.01 | 1.01 | 0.452 | 14.2
S-3 | 2 | 20.04 | 2.02 | 0.452 | 14.2
S-3 | 3 | 29.99 | 3.01 | 0.452 | 14.2
S-3 | 4 | 40.04 | 4.02 | 0.452 | 14.2
S-3 | 5 | 49.99 | 5.02 | 0.452 | 14.2
S-3 | 6 | 60.08 | 6.04 | 0.452 | 14.2
S-3 | 7 | 70.01 | 7.04 | 0.452 | 14.2
S-3 | 8 | 80.01 | 8.04 | 0.452 | 14.2
S-3 | 9 | 90.02 | 9.05 | 0.452 | 14.2
S-3 | 10 | 99.98 | 10.05 | 0.452 | 14.2

## 四端法拟合
样品 | 拟合电阻 R/Ω | 截距 b/mV | R² | 横截面积 S/m² | 电阻率 ρ/(Ω·m) | 拟合方程
S-1 | 0.046372 | -0.00683 | 0.99964 | 2.0109e-07 | 6.5668e-07 | U = 0.04637 I - 0.00683
S-2 | 0.029611 | -0.0013448 | 0.9999 | 2.0428e-07 | 4.2598e-07 | U = 0.02961 I - 0.00134
S-3 | 0.10051 | 0.00039835 | 1 | 1.6046e-07 | 1.1357e-06 | U = 0.10051 I + 0.00040
I (mA) | S-1 实测 | S-1 拟合 | S-2 实测 | S-2 拟合 | S-3 实测 | S-3 拟合
0 | 0 | -0.00683 | 0 | -0.0013448 | 0 | 0.00039835
10.03 | 0.46 | 0.45828 | 0.3 | 0.29565 | 1.01 | 1.0085
20.09 | 0.92 | 0.92478 | 0.58 | 0.59354 | 2.02 | 2.0196
29.99 | 1.38 | 1.3839 | 0.89 | 0.88669 | 3.01 | 3.0146
39.98 | 1.85 | 1.8471 | 1.18 | 1.1825 | 4.02 | 4.0186
50.09 | 2.28 | 2.3159 | 1.48 | 1.4819 | 5.02 | 5.0348
60.02 | 2.76 | 2.7764 | 1.77 | 1.7759 | 6.04 | 6.0328
70.01 | 3.32 | 3.2397 | 2.1 | 2.0717 | 7.04 | 7.0369
80 | 3.69 | 3.7029 | 2.36 | 2.3675 | 8.04 | 8.0409
89.99 | 4.16 | 4.1662 | 2.66 | 2.6633 | 9.05 | 9.045
100.03 | 4.62 | 4.6317 | 2.95 | 2.9606 | 10.05 | 10.0541