## 结果汇总
实验项目 | 对象 | 最终结果 | 相对不确定度 | 拟合电阻 R/Ω | 电阻率 ρ/(Ω·m) | 备注
惠斯通电桥 | RA | (110.02 ± 0.16) kΩ | 0.1412%
惠斯通电桥 | RB（交换法6次） | (912.0 ± 1.2) Ω | 0.1269% |  |  | 交换前后共 6 次 R0；RA/RC 使用 3 次 R0
惠斯通电桥 | RC | (50.93 ± 0.07) Ω | 0.1355%
四端法 | S-1 |  |  | 0.046372 | 6.5668e-07 | d=0.506 mm, L=14.20 mm
四端法 | S-2 |  |  | 0.029611 | 4.2598e-07 | d=0.510 mm, L=14.20 mm
四端法 | S-3 |  |  | 0.10051 | 1.1357e-06 | d=0.452 mm, L=14.20 mm

## 惠斯通电桥
Rx | 万用表粗测 | R1 (Ω) | R2 (Ω) | R0-1 (Ω) | R0-2 (Ω) | R0-3 (Ω) | I (mA) | ΔR0 (Ω) | ΔU (mV)
RA | 109.9 kΩ | 10000 | 100 | 1100.3 | 1100.4 | 1099.9 | 9.366 | 0.1 | 0.09
RB-交换前 | 912.4 Ω | 1000 | 1000 | 911.9 | 911.9 | 912 | 5.451 | 0.1 | 0.14
RB-交换后 |  |  |  | 912.1 | 912.1 | 912.2
RC | 51.15 Ω | 100 | 1000 | 509.2 | 509.3 | 509.3 | 17.79 | 0.1 | 0.11
Rx | n | R0平均 (Ω) | σ (Ω) | t0.95/√n | ΔA (Ω) | ΔB1 (Ω) | ΔB2 (Ω) | ΔB3 (Ω) | ΔB4 (Ω) | ΔB5 (Ω) | ΔB6 (Ω) | ΔBmax (Ω) | u_R0 (Ω) | u_rR0 | R1/R2 | Rx平均 (Ω) | u_rRx | u_Rx (Ω) | 最终表示
RA | 3 | 1100.2 | 0.26458 | 2.48 | 0.65615 | 1.126 | 1.128 | 1.173 |  |  |  | 1.173 | 1.344 | 0.1222% | 100 | 110020 | 0.1412% | 155.2958 | (110.02 ± 0.16) kΩ
RB-交换前 | 3 | 911.9333 | 0.057735 | 2.48 | 0.14318 | 0.953 | 0.953 | 0.94 |  |  |  | 0.953 | 0.9637 | 0.1057% | 1 | 911.9333 | 0.1272% | 1.1595 | (911.9 ± 1.2) Ω
RB-交换后 | 3 | 912.1333 | 0.057735 | 2.48 | 0.14318 | 0.942 | 0.942 | 0.944 |  |  |  | 0.944 | 0.9548 | 0.1047% | 1 | 912.1333 | 0.1263% | 1.1522 | (912.1 ± 1.2) Ω
RB-交换法(6次) | 6 | 912.0333 | 0.12111 | 1.0496 | 0.12711 | 0.953 | 0.953 | 0.94 | 0.942 | 0.942 | 0.944 | 0.953 | 0.96144 | 0.1054% | 1 | 912.0333 | 0.1269% | 1.1577 | (912.0 ± 1.2) Ω
RC | 3 | 509.2667 | 0.057735 | 2.48 | 0.14318 | 0.569 | 0.571 | 0.571 |  |  |  | 0.571 | 0.58868 | 0.1156% | 0.1 | 50.9267 | 0.1355% | 0.069009 | (50.93 ± 0.07) Ω
灵敏度 | ΔU/(ΔR0/R0) | ΔU (mV) | ΔR0/R0
RA | 990.18 | 0.09 | 9.0893e-05
RB | 1276.8467 | 0.14 | 0.00010965
RC | 560.1933 | 0.11 | 0.00019636

## 四端法原始数据
样品 | 点号 | I (mA) | U (mV) | 直径 d (mm) | 长度 L (mm)
S-1 | 0 | 0 | 0 | 0.506 | 14.2
S-1 | 1 | 10.03 | 0.46 | 0.506 | 14.2
S-1 | 2 | 20.09 | 0.92 | 0.506 | 14.2
S-1 | 3 | 29.99 | 1.38 | 0.506 | 14.2
S-1 | 4 | 39.98 | 1.85 | 0.506 | 14.2
S-1 | 5 | 50.09 | 2.28 | 0.506 | 14.2
S-1 | 6 | 60.02 | 2.76 | 0.506 | 14.2
S-1 | 7 | 70.01 | 3.32 | 0.506 | 14.2
S-1 | 8 | 80 | 3.69 | 0.506 | 14.2
S-1 | 9 | 89.99 | 4.16 | 0.506 | 14.2
S-1 | 10 | 100.03 | 4.62 | 0.506 | 14.2
S-2 | 0 | 0 | 0 | 0.51 | 14.2
S-2 | 1 | 10.18 | 0.3 | 0.51 | 14.2
S-2 | 2 | 19.99 | 0.58 | 0.51 | 14.2
S-2 | 3 | 30.03 | 0.89 | 0.51 | 14.2
S-2 | 4 | 39.94 | 1.18 | 0.51 | 14.2
S-2 | 5 | 49.97 | 1.48 | 0.51 | 14.2
S-2 | 6 | 59.88 | 1.77 | 0.51 | 14.2
S-2 | 7 | 70.06 | 2.1 | 0.51 | 14.2
S-2 | 8 | 79.95 | 2.36 | 0.51 | 14.2
S-2 | 9 | 90.03 | 2.66 | 0.51 | 14.2
S-2 | 10 | 99.93 | 2.95 | 0.51 | 14.2
S-3 | 0 | 0 | 0 | 0.452 | 14.2
S-3 | 1 | 10.01 | 1.01 | 0.452 | 14.2
S-3 | 2 | 20.04 | 2.02 | 0.452 | 14.2
S-3 | 3 | 29.99 | 3.01 | 0.452 | 14.2
S-3 | 4 | 40.04 | 4.02 | 0.452 | 14.2
S-3 | 5 | 49.99 | 5.02 | 0.452 | 14.2
S-3 | 6 | 60.08 | 6.04 | 0.452 | 14.2
S-3 | 7 | 70.01 | 7.04 | 0.452 | 14.2
S-3 | 8 | 80.01 | 8.04 | 0.452 | 14.2
S-3 | 9 | 90.02 | 9.05 | 0.452 | 14.2
S-3 | 10 | 99.98 | 10.05 | 0.452 | 14.2

## 四端法拟合图
样品 | 拟合电阻 R/Ω | 截距 b/mV | R² | 横截面积 S/m² | 电阻率 ρ/(Ω·m) | 拟合方程
S-1 | 0.046372 | -0.00683 | 0.99964 | 2.0109e-07 | 6.5668e-07 | U = 0.04637 I - 0.00683
S-2 | 0.029611 | -0.0013448 | 0.9999 | 2.0428e-07 | 4.2598e-07 | U = 0.02961 I - 0.00134
S-3 | 0.10051 | 0.00039835 | 1 | 1.6046e-07 | 1.1357e-06 | U = 0.10051 I + 0.00040
I (mA) | S-1 实测 | S-1 拟合 | S-2 实测 | S-2 拟合 | S-3 实测 | S-3 拟合
0.00 | 0 | -0.00683 | 0 | -0.0013448 | 0 | 0.00039835
10.03 | 0.46 | 0.45828 | 0.3 | 0.30009 | 1.01 | 1.0065
20.09 | 0.92 | 0.92478 | 0.58 | 0.59058 | 2.02 | 2.0145
29.99 | 1.38 | 1.3839 | 0.89 | 0.88787 | 3.01 | 3.0146
39.98 | 1.85 | 1.8471 | 1.18 | 1.1813 | 4.02 | 4.0247
50.09 | 2.28 | 2.3159 | 1.48 | 1.4783 | 5.02 | 5.0247
60.02 | 2.76 | 2.7764 | 1.77 | 1.7718 | 6.04 | 6.0388
70.01 | 3.32 | 3.2397 | 2.1 | 2.0732 | 7.04 | 7.0369
80.00 | 3.69 | 3.7029 | 2.36 | 2.366 | 8.04 | 8.0419
89.99 | 4.16 | 4.1662 | 2.66 | 2.6645 | 9.05 | 9.048
100.03 | 4.62 | 4.6317 | 2.95 | 2.9577 | 10.05 | 10.049
方程 | U = a + kI |  | 方程 | U = a + kI |  | 方程 | U = a + kI
绘图 | S-1 |  | 绘图 | S-2 |  | 绘图 | S-3
权重 | 不加权 |  | 权重 | 不加权 |  | 权重 | 不加权
截距 | -0.00683 ± 0.01729 mV |  | 截距 | -0.00134 ± 0.00583 mV |  | 截距 | 0.00040 ± 0.00212 mV
斜率 | 0.04637 ± 0.00029 Ω |  | 斜率 | 0.02961 ± 0.00010 Ω |  | 斜率 | 0.10051 ± 0.00004 Ω
残差平方和 | 0.008453268 |  | 残差平方和 | 0.000960303 |  | 残差平方和 | 0.000127444
Pearson's r | 0.999821 |  | Pearson's r | 0.999950 |  | Pearson's r | 0.999999
R²(COD) | 0.999643 |  | R²(COD) | 0.999900 |  | R²(COD) | 0.999999
调整后R² | 0.999603 |  | 调整后R² | 0.999889 |  | 调整后R² | 0.999999

## 计算说明
项目 | 说明
标黄修改 | 已重新读取 Excel 内标黄单元格：惠斯通 ΔU=0.14 mV、RB 交换后 912.1/912.1/912.2、S-2 的 59.88/70.06、S-3 的 60.08。
RB 最终处理 | RB 的交换法结果采用交换前后共 6 个 R0 读数综合处理；详细页列出交换前 3 次、交换后 3 次，以及最终交换法 6 次结果。
有效数字 | 不确定度取 1 到 2 位；最终平均值保留到与不确定度相同的末位。表格数字设置了固定小数位，避免 Excel 把 80.00 等末尾 0 省略。
四端法图表 | 按照 PPT 要求绘制 U-I 伏安特性曲线：散点为原始数据，同色直线为最小二乘拟合，横轴为电流 I/mA，纵轴为电压 U/mV。